## Sheet1
C1	4u7	10u	Ændret i digram				Reference	Value
C10	10u						C16	n.m.
C100	10n						C24	n.m.
C101	10n						C25	n.m.
C102	10n						C26	n.m.
C103	10n						C32	n.m.
C104	10n						C50	n.m.
C105	10n						C53	n.m.
C106	10n						C69	n.m.
C107	100u 16V						C71	n.m.
C108	10n						C74	n.m.
C109	10n	100n	Ændret i diagram				D10	n.m.
C11	10u						D11	n.m.
C110	10n						D12	n.m
C111	1uF	680n	Skal ændres i styklisten				D13	n.m
C112	10n						D14	n.m
C113	100u 16V						D15	n.m
C114	100n						D8	n.m.
C115	100n						D9	n.m.
C116	100n						IC4	n.m.
C118	100n						IC7	n.m.
C12	10u						L16	n.m
C120	100n						L21	n.m
C123	10n						L3	n.m.
C124	10n						L5	n.m.
C125	10n						R103	n.m.
C127	100n	Ikke i stkl	n.m.				R106	n.m.
C128	10n	100n	Ændret i diagram				R107	n.m.
C129	100n						R108	n.m.
C13	100n						R109	n.m
C130	100n						R2	n.m.
C131	100n						R20	n.m.
C132	100n						R22	n.m.
C133	100n	Ikke i stkl	n.m.				R24	n.m.
C134	100n	Ikke i stkl	n.m.				R3	n.m.
C135	100n	Ikke i stkl	n.m.				R39	n.m.
C14	100n						R45	n.m.
C15	10n						R51	n.m.
C16	10n	Skal fjernes fra stykliste	n.m.				R52	n.m.
C17	100n						R61	n.m.
C18	10u	Ikke i stkl	Tilføjet stykliste				R67	n.m.
C19	4u7	10u	Ændret i diagram				R69	n.m.
C2	10u						R70	n.m.
C20	4u7	10u	Ændret i diagram				R78	n.m.
C21	10n						R9	n.m.
C22	10n						R91	n.m.
C23	10n						R92	n.m.
C24	1n	Skal fjernes fra stykliste	n.m.				R93	n.m.
C25	10n	Skal fjernes fra stykliste	n.m.				R94	n.m.
C26	1n	Skal fjernes fra stykliste	n.m.
C27	4u7	10u	Ændret i diagram
C28	27p
C29	100n
C3	10u
C31	10n	100n	Ændret i diagram
C32	10u
C36	27p
C37	4u7	10u	Ændret i diagram
C4	10u
C41	10u
C42	10u
C43	100n
C44	4u7	10u	Ændret i diagram
C45	10n
C46	10n
C47	10n
C48	100n
C5	4u7	10u	Ændret i diagram
C50	10n	Skal fjernes fra stykliste	n.m.
C51	10u
C52	10u
C53	1n	Skal fjernes fra stykliste C533	n.m.
C54	10u
C55	10u
C56	10n
C58	4u7	10u	Ændret i diagram
C59	4u7	10u	Ændret i diagram
C6	4u7	10u	Ændret i diagram
C60	10u
C61	100n
C62	10u
C63	4u7	10u	Ændret i diagram
C64	10n
C65	10n
C66	10n
C67	10u
C68	10u
C69	10n	Skal fjernes fra stykliste	n.m.
C7	10n
C70	10n
C71	1n	Skal fjernes fra stykliste	n.m.
C72	4u7	10u	Ændret i diagram
C73	1uF	680n	Skal ændres i styklisten
C74	100u	Ikke i stkl
C75	100n
C77	10n
C78	10n	100n	Ændret i diagram
C8	10n
C80	10n
C83	10n
C84	10n
C85	10n
C86	10n
C87	10n
C88	100n	10n/100n	Ændret til 10n
C89	10n
C9	10u
C90	100n	10n/100n	Ændret til 10n
C91	10n
C92	10n
C93	10n
C94	10n
C95	10n
C96	10n
C97	10n
C98	16V 100u
C99	10n
D1	LED
D10	LED	Ikke i stkl	n.m.
D11	LED	Ikke i stkl	n.m.
D12	LED	Ikke i stkl	n.m.
D13	LED	Ikke i stkl	n.m.
D14	LED	Ikke i stkl	n.m.
D15	LED	Ikke i stkl	n.m.
D2	LED
D3	LED
D4	LED
D5	LED
D6 STPS340U	SHUTKEY
D8	LED	Ikke i stkl	n.m.
D9	LED	Ikke i stkl	n.m.
IC1	74LVC4245
IC13	LT1963EST-2.5
IC14	LT1963EST-2.5
IC15	Bank7
IC15	Bank3
IC15	Bank6
IC15	Bank5
IC15	Bank4
IC15	Bank0
IC15	Bank1
IC15	RocketIO Bank 4, 6
IC15	RocketIO Bank 7, 9
IC15	Bank2
IC15	Configuration Interface
IC17	AD5660
IC18	AD5660
IC19	GS1528
IC2	74LVC4245
IC20	LT5508	Ikke i stkl	n.m.
IC21	LT1963EST-2.5
IC22	LM1117
IC23	XCF08P
IC24	GS1528
IC25	LT5508	Ikke i stkl	n.m.
IC26	LT1963EST-1.5
IC27	VCXO_VC710
IC28	LM2670-3.3
IC29	VCXO_VC710
IC3	24LC08
IC30	MT47H32M16-CC5E	Ic16 i styklisten	Skal ændres i styklisten
IC31	MAX202CSE	Ikke i stkl	n.m.
IC32	INTEL_JS256P30	Ikke i stkl	Skal hedde ic16 i dia
IC4	LT5508	Ikke i stkl	n.m.
IC5	GS1528
IC6	GS1528
IC7	LT5508	Ikke i stkl	n.m.
IC8	C8051F320
J1	MicroMatch 20
J10	JTAG
J11-1	GND	Ikke i stkl	n.m.
J11-2	TX	Ikke i stkl	n.m.
J11-3	RX	Ikke i stkl	n.m.
J11-5	GND	Ikke i stkl	n.m.
J2	JTAG	Ikke i stkl	n.m.
J3	VGA	Ikke i stkl	n.m.
J5	USB_Connector	Ikke i stkl	n.m.
J6	CON10A	Hedder j8 i stkl og dia	Ændret i diagram og stkl.
L1	BLM18AG102SN10
L10	22uH
L13	2n7
L16	N.M	Ikke i stkl	n.m.
L17	BLM18AG102SN10
L18	2n7
L2	2n7
L20	BLM18AG102SN10
L21	N.M	Ikke i stkl	n.m.
L22	BLM18AG102SN10
L23	BLM18AG102SN10
L24	BLM18AG102SN10
L25	BLM18AG102SN10
L26	BLM18AG102SN10
L27	BLM18AG102SN10
L28	BLM18AG102SN10
L29	BLM18AG102SN10
L3	N.M	Ikke i stkl	n.m.
L30	BLM18AG102SN10
L31	BLM18AG102SN10
L32	BLM18AG102SN10
L33	BLM18AG102SN10
L34	BLM18AG102SN10
L35	BLM18AG102SN10
L36	BLM18AG102SN10
L37	BLM18AG102SN10
L38	BLM18AG102SN10
L39	BLM18AG102SN10
L4	2n7
L40	22uH
L41	BLM18AG102SN10
L42	BLM18AG102SN10
L43	BLM18AG102SN10	Anden spole	Rettet i nyeste diagram og stkl.
L44	BLM18AG102SN10	Anden spole	Rettet i nyeste diagram og stkl.
L45	BLM18AG102SN10	Anden spole	Rettet i nyeste diagram og stkl.
L5	N.M	Ikke i stkl	n.m.
L8	BLM18AG102SN10	Ikke i stkl	Rettet i nyeste diagram og stkl.
OUT1	BNC
OUT2	BNC
OUT3	BNC
OUT4	BNC
R1	0R	Ikke i stkl	Fjernet i diagram
R103	N.M	Ikke i stkl	n.m.
R106	430R	Ikke i stkl	n.m.
R107	430R	Ikke i stkl	n.m.
R108	430R	Ikke i stkl	n.m.
R109	430R	Ikke i stkl	n.m.
R11	75R
R12	75R
R13	75R
R14	0R
R15	75R
R16	750R	715r	Ændret i diagram
R17	750R	715r	Ændret i diagram
R18	50R	75R	Ændret i stykliste til 4008 100 40680
R19	50R	75R	Ændret i stykliste til 4008 100 40680
R2	1k	Skal fjernes fra stykliste	n.m.
R20	N.M	Ikke i stkl
R21	50R	75R	Ændret i stykliste til 4008 100 40680
R22	N.M	Ikke i stkl	n.m.
R23	50R	75R	Ændret i stykliste til 4008 100 40680
R24	1k	Skal fjernes fra stykliste	n.m.
R25	75R
R26	75R
R27	75R
R28	430R
R29	4k7
R3	1k	Skal fjernes fra stykliste	n.m.
R30	4k7
R31	0R
R37	0R
R39	N.M.	Ikke i stkl	n.m.
R4	75R
R40	430R
R41	430R
R42	430R
R43	430R
R45	N.M.	Ikke i stkl	n.m.
R47	1k
R48	4k7
R49	4k7
R5	75R
R50	4k7
R51	N.M.	Ikke i stkl	n.m.
R52	N.M.	Ikke i stkl	n.m.
R53	100R
R54	100R
R55	75R
R58	1k
R59	750R	715r	Ændret i diagram
R6	75R
R60	50R	75R	Ændret i stykliste til 4008 100 40680
R61	N.M	Ikke i stkl	n.m.
R66	0R		n.m.
R67	N.M	Ikke i stkl
R68	50R	75R	Ændret i stykliste til 4008 100 40680
R69	1k	Skal fjernes fra stykliste	n.m.
R7	0R
R70	nm	Ikke i stkl	n.m.
R71	75R
R72	75R
R73	75R
R74	0R
R75	75R
R76	750R	715r	Ændret i diagram
R77	50R	75R	Ændret i stykliste til 4008 100 40680
R78	N.M	Ikke i stkl	n.m.
R79	50R	75R	Ændret i stykliste til 4008 100 40680
R8	75R
R80	2K7	3k9	Skal ændres i styklisten
R85	2K7	3k9	Skal ændres i styklisten
R86	47R
R87	1K
R88	N.M	1M	Ændret i diagram
R89	0R
R9	N.M	Ikke i stkl	n.m.
R90	1K
R91	430R	Ikke i stkl	n.m.
R92	430R	Ikke i stkl	n.m.
R93	430R	Ikke i stkl	n.m.
R94	430R	Ikke i stkl	n.m.
X1	11.0592MHz

C79	1u	Tilføjet diagram	Tilføjet diagram
C76	100n	Findes ikke i diagram	Tilføjet diagram
C49	100n	Findes ikke i diagram	Tilføjet diagram